## Arkusz 1
KOSZTORYS OFERTOWY
na wykonanie studni wierconej nr VIII dla wodociągu komunalnego w Iłży
WIERCENIE, FILTROWANIE I POMPOWANIE
Lp. | Poz. Kat. | Opis robót | Jedn. miary | Norma | Ilość | Cena jedn. |  | Wartość kosztorysowa
[6 empty] | R | S | R | M | S
1 | 2 | 3 | 4 | 5 | 6 | 7 | 8 | 9 | 10 | 11
1. | 1. | Zagospodarowanie placu wierceń | r-g | 69.8 | 1
2. |  | Montaż wiertnicy | r-g | 50 | 1
| 2.1 | Wiercenie
| 2.1.1 | Φ 20” - 18’’:
3. |  | strefa głęb. 0-30 m, kat. I-III | z-g/1 m | 1.14 | 10
4. |  | strefa głęb. 0-30 m, kat. IV | z-g/1 m | 2.6 | 15
| 2.1.2. | Φ 16” - 14’’:
5. |  | strefa głęb. 0-30 m (od 25 do 30 m), kat. IV | z-g/1 m | 2.1 | 5
6. |  | strefa głęb. 30-50 m, kat. IV | z-g/1 m | 2.5 | 20
|  | strefa głębokości 50-100 m, kat. IV | z-g/1 m | 3.12 | 50
|  | strefa głębokości 100-200 m (od 100 do 120 m) kat. IV | z-g/1 m | 6.24 | 120
| 2.2. | Rurowanie kolumnowe
9. | 2.2.1. | Φ 20” - 18’’ (20” do gł. 10 m) | z-g/1 m | 0.15 | 10
10. |  | 18” do głębokości 25 m | z-g/1 m | 0.15 | 25
11. | 2.2.2. | Φ 16” - 14’’ ( 16” do gł. 120 m) | z-g/1 m | 0.82 | 120
| 2.3. | Wyciąganie rur z otworu :
12. | 2.3.1. | rury średnicy 20” - 18’’ | z-g/1 m | 0.65 | 10
13. | 2.3.2. | rury średnicy 16” - 14’’ | z-g/1 m | 0.28 | 120
| 2.4. | Iłowanie otworu
14. | 2.4.1. | średnica otworu 20” - 18’’ | z-g/1 m | 1.5 | 25
15. | 2.5. | Filtrowanie otworu | z-g/1 m | 0.43 | 120
| 3. | Prace poza procesem wiercenia
| 3.1. | roboty instal. podczas montażu pompy
16. | 3.1.3. | pompa typu G 80 do gł. 50 m | r-g | 48 | 1
17. |  | Zapuszcz. pompy do gł. 50 m | r-g | 8.5 | 1
18. | 3.2. | Montaż rurociągu odprowadza-jącego (odcinki rur 6 m) | r-g/1odcinek | 2.4 | 15
19. | 3.3. | Pompowanie oczyszczające i pomiarowe | r-g | 1 | 120
20. | 3.4. | Przerwa na chlorowanie | r-g | 1 | 24
| 3.5. | Demontaż zespołu pompowego :
21. | 3.5.3. | pompa typu G 80 | r-g | 59.4 | 1
22. |  | wyciąganie pompy | z-g | 12.2 | 1
23. | 3,6. | Demontaż rur. odprowadzające-go (odc. rur 6 m) | r-g/1odcinek | 2.2 | 15
24. | 4. | Demontaż wiertnicy | r-g | 30 | 1
25. |  | Likwidacja placu wierceń | r-g | 57 | 1
Razem:
Materiały wbudowane
26. |  | rury osłonowe f 18" dł. 25 m |  |  | 25
26. |  | rury filtrowe pełne f 250 dł. 80 m | m |  | 80
27. |  | rury filtrowe perforowane f 250 dł. 40 m |  |  | 40
|  | żwir filtracyjny (obsypka) | t |  | 7
Razem:
Robocizna + sprzęt razem:
Koszty pośrednie % (R + S)
RAZEM:
zysk % (R + S + Kp)
materiały
OGÓŁEM :
Słownie złotych :
Uwagi :
1. | Wycenę prac wiertniczych dokonano w oparciu o Katalogi Norm Pracy na wykonanie robót wiertniczych wiertnicą udarową US-250, opracowane przez Ośrodek Badawczo-Rozwojowy Techniki Geologicznej, w oparciu o konstrukcję otworu i zakres prac pompowych zawartych w zatwierdzonym projekcie prac geologicznych